## TROŠKOVNIK_
Nabava informatičke opreme za potrebe Hrvatske turističke zajednice
Evidencijski broj nabave: 137-2025-JP
Prilog 3 . Troškovnik sa tehničkom sepcifikacijom predmeta nabave
RBR. | OPREMA | KOLIČINA | MODEL I TIP | KATALOŠKI BROJ PROIZVODA | Jedinična cijena bez PDVa / EUR | Jedinična cijena sa PDV-om / EUR | Ukupni iznos bez PDV-a / EUR | Ukupni iznos sa PDV-om / EUR
1 | Prijenosno računalo (laptop)- sukladno specifikaciji 1. ili jednakovrijedno | 20
2 | Docking station za prijenosna računala- sukladno specifikaciji 2. ili jednakovrijedno | 37
3 | Monitor 24"- sukladno specifikaciji 3. ili jednakovrijedno | 69
4 | Podatkovna traka LTO-9 - sukladno specifikaciji 4. ili vjednakovrijedno | 14
5 | Monitor 27" (4K) -sukladno specifikaciji 5. ili jednakovrijedno | 2
6 | Radna stanica za grafički dizajn - sukladno specifikaciji 6. ili jednakovrijedno | 2
7 | Ruksak za prijenosno računalo 15.6''- sukladno specifikaciji 7. ili jednakovrijedno | 40
8 | Ruksak za prijenosno računalo 16''- sukladno specifikaciji 8. ili jednakovrijedno | 15
9 | Torba za prijenosno računalo 15.6''- sukladno specifikaciji 9. ili jednakovrijedno | 10
10 | Mini PC - sukladno specifikaciji 10 (NUC ili jednakovrijedno) | 1
SVEUKUPNO BEZ PDV-a u EUR
PDV
SVEUKUPNO SA PDV-a u EUR
Napomena; sukladno točki 5. natječajne dokumentacije uz troškovnik priložiti odgovarajuću stranicu kataloga iz koje je razvidno da ponuđeni proizvod odgovara kataloškom broju
Ponudtelj
U ________________, _____.______. 2025. godine.
| (mjesto) ( datum) |  |  |  |  | _______________________________________________
ime, prezime, potpis ovlaštene osobe , pečat

## SPECIFIKACIJA_1
1. Prijenosno računalo
Tehnička specifikacija
Operacijski sustav | Windows 11 Pro
Linija procesora | Procesor Intel® Core™ i5 13. generacije
Procesor | Intel® Core™ i5-1335U (do 4,6 GHz uz tehnologiju Intel® Turbo Boost, 12 MB L3 predmemorije, 10 jezgri, 12 niti)
Grafika | Integrirano,
Intel® Iris® Xᵉ Graphics
Memorija | 16 GB DDR4-3200 MT/s (1 x 16 GB)
Memorijski utori | 2 SODIMM
Interna pohrana | 512 GB PCIe® NVMe™ SSD
Zaslon | 15.6" diagonal, FHD (1920 x 1080), IPS, anti-glare, 400 nits, 100% sRGB
Zaslon | FHD IPS zaslon (1920 x 1080) dijagonale 39,6 cm (15,6 inča), sa zaštitom od odbljesaka, 400 nita, sRGB 100 %
Dodirni zaslon | Ne
Gamut boja | 100% sRGB
Svjetlina | 400 nita
Minimalne dimenzije (Š x D x V) | 35,94 x 23,39 x 1,99 cm
Masa | od 1,79 kg
Vrsta baterije | dugotrajna litij-ionska baterija od 42 Wh ili više s 3 ćelije
Bežično povezivanje | Bežična kartica s tehnologijama Intel® Wi-Fi 6E AX211 (2 x 2) i Bluetooth® 5.3 (podržava gigabitne brzine podatkovnog prometa)
Boja proizvoda | Srebrnosivi aluminij
Tipkovnica | Premium Keyboard – tipkovnica s pozadinskim osvjetljenjem i numeričkom tipkovnicom otporna na polijevanje
Kamera | Infracrvena kamera od 5 MP
Zvuk | Dva stereozvučnika, mikrofoni dvostrukog polja
Pokazivački uređaj | Clickpad s podrškom za višedodirne geste, dodiri tvornički omogućeni
Priključci | 2 USB Type-A priključka s brzinom prijenosa signala od 5 GB/s (1 za punjenje, 1 za napajanje); 1 priključak za izmjenično napajanje; 1 HDMI 2.1; 1 kombinirani priključak za stereoslušalice/mikrofon; 1 RJ-45 priključak; 2 USB Type-C® priključka s brzinom prijenosa signala od 10 GB/s (USB Power Delivery, DisplayPort™ 2.1)
Napajanje | vanjski prilagodnik za izmjenično napajanjeod 65 W
Čitač otiska prsta | Čitač otiska prsta
Ekološke oznake | s certifikatom TCO
Specifikacije održivog učinka | Niska razina halogena; dostupno veleprodajno pakiranje; jastučić od oblikovane papirne mase u kutiji u cijelosti je iz održivih izvora i može se reciklirati; vanjska kutija i jastučići od valovitog kartona u cijelosti su od materijala iz održivih izvora i mogu se reciklirati; 10 % reciklirane rabljene plastike
NAPOMENA
Produženo jamstvo za prijenosna računala | Produženo jamstvo u trajanju od minimalno 3 godine (ukupno)- Pokriva popravke i zamjene dijelova

## SPECIFIKACIJA__2
2. Docking station (USB-C priključna stanica)
Tehnička specifikacija
Kompatibilnost | Kompatibilno s prijenosnim računalima iz specifikacije 1
Podgrupa proizvoda | Priključivanje
U boji | Crna
Strujni adapter | Priloženo napajanje od 120 W
Napajanje | Napajanje sustava: do 100 W putem USB-C® priključka Napajanje glavnog računala (USB-C PD): 5 V , 9 V, 10 V, 12 V, 15 V, 20 V uz maksimalno 5 A
Priključci | Na prednjoj strani: 1 USB-C® priključak s izlazom za podatke i napajanje (15 W); 1 USB-C® kabel za priključivanje na sustav glavnog računala Na bočnoj strani: 2 USB 3.0 priključka za punjenje; 1 kombinirani audiopriključak Na stražnjoj strani: 2 USB 3.0 priključka za punjenje; 2 DisplayPort™ priključka; 1 RJ45 priključak; 1 HDMI 2.0 priključak; 1 utor za standardni sigurnosni lokot
Upravljanje sigurnošću | 1 utor za zaključavanje (bočni, lokot se prodaje zasebno)
Kompatibilni operacijski sustavi | Windows 10; Windows 11; macOS; Chrome OS™
Minimalne dimenzije (Š x D x V) | 12,2 x 12,2 x 4,5 cm
Dimenzije pakiranja (Š x D x V) | 19,2 x 15,6 x 16,5 cm
Masa | 0,75 kg
Masa pakiranja | 1,49 kg
Minimalni sistemski preduvjeti | USB Type-C®️ (USB napajanje, Alt Mode DisplayPort™)
Sadržaj pakiranja | USB-C® priključna stanica; adapter za izmjenični napon; kabel za napajanje izmjeničnim naponom; obavijesti o proizvodu; jamstvo; vodič za brzi početak rada
Jamstvo proizvođača | Ograničeno jednogodišnje jamstvo.

## SPECIFIKACIJA__3
3. Monitor 24"
Tehnička specifikacija
Dijagonalna veličina gledanja | 23,8"
Unaprijed postavljeno područje prikaza (V x Š) | 527,04 mm x 296,46 mm (20,75" x 11,67")
Područje | 156.246,28 mm2 (242,18 inča2)
Vrsta panela | Tehnologija In-Plane Switching (IPS)
Premaz zaslona | Antiglare s tvrdoćom 3H
Maksimalna unaprijed postavljena rezolucija | 1920 x 1080
Brzina osvježavanja | 100 Hz
Kut gledanja | 178° okomito / 178° vodoravno
Razmak piksela | 0,2745 mm x 0,2745 mm
Piksela po inču (PPI) | 92.53
Omjer kontrasta | 1500:1 (tipično)
Omjer slike | 16:09
Tehnologija pozadinskog osvjetljenja | LED sustav rubnog osvjetljenja
Svjetlina | 250 cd/m2 (tipično)
Vrijeme odziva | 5 ms od sive do sive (Brzi način rada), 8 ms od sive do sive (Normalni način rada)
Podrška za boje | Do 16,7 milijuna boja
Raspon boja | 99% sRGB
TÜV udobnost za oči | Da, 4 zvjezdice
Bez treperenja | Da
Povezivanje | 1x HDMI 1.4 (HDCP 1.4) (Podržava do FHD 1920 x 1080 100Hz TMDS prema specifikacijama HDMI 1.4)
1x DP 1.2 (HDCP 1.4)
1x VGA
1x USB 3.2 Gen1 Type-B uzvodno
3x USB 3.2 Gen1 Type-A nizvodno
1x USB 3.2 Gen1 Type-C nizvodno s do 15 W PD (samo podaci)
Ugrađeni zvučnik | Ne
USB napajanje | Da, do 15 W putem USB-C nizvodno priključak
Podesivnost | Visina, nagib, zakretanje, okretanje
Visina | Do 150 mm (5,9")
Nagib | -5°/+21°
Zakretanje | -45°/+45°
Okretanje | -90°/+90°
Potreban napon | 100 VAC do 240 VAC / 50 Hz ili 60 Hz ± 3 Hz / 1,5 A (tipično)
Potrošnja energije (radna) (tipično) | 0,3 W (isključeno stanje)
0,3 W (stanje mirovanja)
11,7 W (uključeno stanje)
65 W (maks.)
12,0 W (Pon)
38,4 kWh (TEC)
Sigurnost | Utor za sigurnosnu bravu (temeljen na Kensington Security Slot™)
U skladu sa standardima | Monitor s certifikatom ENERGY STAR
EPEAT GOLD
EPEAT Climate+
TCO certificirani zasloni
TCO certificirani Edge
U skladu s RoHS-om
Monitor bez BFR-a / PVC-a (osim vanjskih kabela)
Staklo bez arsena i žive (samo ploča)
Sučelje za montažu na ravnu ploču | VESA (100 mm x 100 mm)
Raspon temperature | Radno: 0°C ~ 40°C (32°F ~ 104°F), Neradno: -20° ~ 60°C (-4° ~ 140°F)
Raspon vlažnosti | Radno: 10% ~ 80% (bez kondenzacije), Neradno: 5% ~ 90% (bez kondenzacije),
Nadmorska visina | Radno: maks. 5000 m, Neradno: maks. 12 192 m
Što je uključeno | 1x Ploča monitora
1x Postolje i baza
1x Vodič za brzo postavljanje
1x Informacije o sigurnosti, zaštiti okoliša i propisima
Uključeni kabeli | 1x Kabel za napajanje
1x DP-DP kabel, 1,8 m
1x USB 3.2 Gen1 Type A-B (upstream) kabel, 1,8 m

## SPECIFIKACIJA__4
4. Podatkovna traka LTO-9
Tehnička specifikacija
Podatkovna traka LTO-9 | Tip: LTO-9 Ultrium traka- Kapacitet: min. 45 TB (komprimirano)- Standard: LTO-9 kompatibilnost

## SPECIFIKACIJA__5
5. Monitor 27'' (4K)
Tehnička specifikacija
Zaslon | 27"
Dijagonalna veličina gledanja: | 68,47 cm
Unaprijed postavljeno područje prikaza (V x Š) | Širina (aktivno područje): 596,7 mm (23,49 inča)
Visina (aktivno područje): 335,7 mm (13,21 inča)
Ukupna površina: 200301,8 mm2 (310,30 inča2)
Vrsta panela: | IPS (In-Plane Switching)
Premaz zaslona | Antiglare s tvrdoćom 3H
Maksimalna unaprijed postavljena rezolucija | 3840 x 2160 pri 60 Hz
Kut gledanja | 178° okomito / 178° vodoravno
Razmak piksela | 0,1554 x 0,1554 mm
Piksela po inču (PPI) | 163
Omjer kontrasta | 1000:1 (Tipično)
Omjer Omjer slike | 16:9
Tehnologija pozadinskog osvjetljenja | Sustav bijelog LED osvjetljenja rubova
Svjetlina | 350 cd/m2 (tipično)
Vrijeme odziva (tipično) | 4 ms od sive do sive u ekstremnom načinu rada
PBP/PIP | Podržava sliku pored slike (PBP) i sliku u slici (PIP)
Slabo plavo svjetlo | Da, ComfortView
Bez treperenja | Da
Podrška za boje - Raspon boja | 99% sRGB (tipično)
Podrška za boje - Dubina boja | 1,07 milijardi boja
Audio izlaz | 2 x 3 W
AMD Free-Sync | Da, Podržava AMD FreeSync™ s brzinom osvježavanja od 60 Hz
Specifikacije - Detalji servisa/podrške | WW - 3-godišnja napredna usluga zamjene i premium zamjena panela
Ugrađeni uređaji | NA
Sukladni standardi | RoHS-kompatibilan Monitor sa smanjenim BFR/PVC-om (osim vanjskih kabela) Staklo bez arsena i žive samo za panel
Povezivanje | 1 x USB Type-C uzvodni priključak (Alternativni način rada s DisplayPort 1.4, napajanje do 65 W) 1 x SuperSpeed ​​USB 5 Gbps (USB 3.2 Gen 1) s mogućnošću punjenja BC1.2 pri 2 A (maksimalno) 1 x SuperSpeed ​​USB 5 Gbps (USB 3.2 Gen 1) 2 x HDMI (verzija 2.0) 1 x audio linijski izlaz
Dimenzije i težina | Širina ruba (od ruba monitora do aktivnog područja) 7,4 mm (gore/lijevo/desno) 21,6 mm (dolje)
Visina s postoljem (komprimirano ~ rašireno) | 400,1 mm ~ 510,1 mm 15,75 inča ~ 20,08 inča
Širina s postoljem | 611,6 mm 24,08 inča
Dubina s postoljem | 174,7 mm 6,88 inča
Visina bez postolja | 364,6 mm 14,35 inča
Širina bez postolja | 611,6 mm 24,08 inča
Dubina bez postolja | 55,4 mm 2,18 inča
Težina (samo ploča - za VESA nosač) | 4,7 kg (10,36 lb)
Težina (s pakiranjem) | 9,2 kg (20,28 lb)
Napajanje | 100 do 240 VAC / 50 ili 60 Hz ± 3Hz / 2 A (tipično)
Potrošnja energije (Radna) | 0,2 W (Isključeno) 0,3 W (Stanje mirovanja) 24,8 W (Uključeno) 155 W (Maks.)
Okolina, Raspon temperature | Radna: 0°C do 40°C (32°F do 104°F)
Neradna:
Skladištenje: -20°C do 60°C (-4°F do 140°F)
Dostava: -20°C do 60°C (-4°F do 140°F)
Raspon vlažnosti | Radna: 10% do 80% (bez kondenzacije) Neradno: 5% do 90% (bez kondenzacije)
Nadmorska visina | Radno: maks. 5.000 m (16.404 ft) Neradno: maks. 12.192 m (40.000 ft)
Šasija | Podesiv kut Nagib (-5° do 21°) Zakretanje (-30° do 30°) Okretanje (-90° do 90°) Postolje s podesivom visinom (110 mm) Ugrađeno upravljanje kabelima
Sučelje za montažu na ravni zaslon | VESA (100 mm x 100 mm)

## SPECIFIKACIJA__6
6. Radna stanica za grafički dizajn
Tehnička specifikacija
Radna stanica za grafički dizajn | Procesor: min. Intel Core i7 (14. gen) ili AMD Ryzen 7 ekvivalent- Memorija: min. 32 GB DDR5 RAM- Pohrana: min. 1 TB SSD NVMe- Grafika: min. NVIDIA RTX 5070 ili ekvivalent- OS: Windows 11 Pro 64-bit ili jednakovrijedno- Povezivost: LAN, Wi-Fi, Bluetooth- Jamstvo: min. 3 godine

## SPECIFIKACIJA__7
7. Ruksak za prijenosno računalo 15.6''
Tehnička specifikacija
Ruksak za prijenosno računalo 15.6'' | Namijenjen prijenosnim računalima do 15.6''- Vodootporan materijal, otporan na habanje- Minimalno 2 odvojena pretinca i džep za dodatnu opremu- Ergonomski dizajn, p/n: 1X644AA crni

## SPECIFIKACIJA__8
8. Ruksak za prijenosno računalo 15.6''
Tehnička specifikacija
Ruksak za prijenosno računalo 16'' | Namijenjen prijenosnim računalima do 16''- Vodootporan materijal- Ergonomski naslon i naramenice- Više pretinaca za organizaciju, p/n: 6B8Y1AA

## SPECIFIKACIJA__9
9. Torba za prijenosno računalo 15.6''
Tehnička specifikacija
Torba za prijenosno računalo 16'' | Namijenjena prijenosnim računalima do 15.6''- Materijal: reciklirani ili ekološki prihvatljiv- Tip: ručna torba s naramenicom- Minimalno 2 pretinca, p/n: 1X645AA crno siva

## SPECIFIKACIJA__10
10. Mini PC (NUC ili jednakovrijedno)
Tehnička specifikacija
Mini PC (NUC ili jednakovrijedno) | Procesor: min. Intel Core Ultra 5 ili AMD ekvivalent- Memorija: min. 16 GB DDR5 RAM- Pohrana: min. 1 TB NVMe SSD- OS: Windows 11 Pro 64-bit ili jednakovrijedno- Uključen RAM, SSD i OS licenca- Podrška za dva vanjska monitora